## Lines_Sheet
Lines
MP
Chain1
Chain2
Chain3
Chain4
Chain5
Chain6

## Buoys_Sheet
Buoys_3D
buoy1
nothing
nothing
nothing

## Factors
Length Factor |  | radius | angle | x | y | Cable attachment angle | h | L | Hub height [m] | Water depth [m] | Nacelle weight [t] | Tower length [m] | Skirt length [m] | TP length [m] | MP length [m]
0.95 | Chain 1 | 30 | 0 | 30 | 0 | 34.9025 | 43 | 52.4309 | 135.6 | 50 | 800 | 113.4 | 10.5 | 15.7 | 46
1.2 | Chain 2 | 30 | 60 | 15 | 25.9808
1.3 | Chain 3 | 30 | 120 | -15 | 25.9808
1.4 | Chain 4 | 30 | 180 | -30 | 3.6754e-15
1.5 | Chain 5 | 30 | 240 | -15 | -25.9808
1.6 | Chain 6 | 30 | 300 | 15 | -25.9808
1.7
1.725
1.731
1.74
1.745
1.82
1.85
1.85

## LineTypeName_Sheet
Line_Types | Category | LineType | WizardCalculation | ChainBarDiameter | PipeOuterDiameter | PipeWallThickness
linetype1 | General | linetype1 | Homogeneous pipe | 999999 | 8 | 0.1
linetype2 | General | linetype2 | Chain | 0.185 | 999999 | 999999
linetype3 | General | linetype3 | Chain | 0.185 | 999999 | 999999
linetype4 | General | linetype4 | Chain | 0.185 | 999999 | 999999
linetype5 | General | linetype5 | Chain | 0.185 | 999999 | 999999
linetype6 | General | linetype6 | Chain | 0.185 | 999999 | 999999
linetype7 | General | linetype7 | Chain | 0.185 | 999999 | 999999

## LinesBC_Sheet1
EndAX | EndAY | EndAZ | EndBX | EndBY | EndBZ | EndAxBendingStiffness | EndAyBendingStiffness | Length | TargetSegmentLength | AppliedForceX | AppliedForceY | LayAzimuth | IncludeSeabedFrictionInStatics | InitialZ | Mass
0 | 0 | 0 | 0 | 0 | 135.6 | 0 | 0 | 185.6 | 1 | BoxX | BoxY | 180 | No | 185.6 | 800
30 | 0 | 0 | 0 | 0 | 43 | 1e+21 | 1e+21 | 28.5 | 1 | Zero | Zero | 180 | No | 999999 | 999999
15 | 25.9808 | 0 | 0 | 0 | 43 | 1e+21 | 1e+21 | 28.5 | 1 | Zero | Zero | 240 | No | 999999 | 999999
-15 | 25.9808 | 0 | 0 | 0 | 43 | 1e+21 | 1e+21 | 28.5 | 1 | Zero | Zero | 0 | No | 999999 | 999999
-30 | 3.6754e-15 | 0 | 0 | 0 | 43 | 1e+21 | 1e+21 | 28.5 | 1 | Zero | Zero | 0 | No | 999999 | 999999
-15 | -25.9808 | 0 | 0 | 0 | 43 | 1e+21 | 1e+21 | 28.5 | 1 | Zero | Zero | 0 | No | 999999 | 999999
15 | -25.9808 | 0 | 0 | 0 | 43 | 1e+21 | 1e+21 | 28.5 | 1 | Zero | Zero | 120 | No | 999999 | 999999

## LinesBC_Sheet2
EndAX | EndAY | EndAZ | EndBX | EndBY | EndBZ | EndAxBendingStiffness | EndAyBendingStiffness | Length | TargetSegmentLength | AppliedForceX | AppliedForceY | LayAzimuth | IncludeSeabedFrictionInStatics | InitialZ | Mass
0 | 0 | 0 | 0 | 0 | 135.6 | 0 | 0 | 185.6 | 1 | BoxX | BoxY | 180 | No | 185.6 | 800
30 | 0 | 0 | 0 | 0 | 43 | 1e+21 | 1e+21 | 36 | 1 | Zero | Zero | 180 | No | 999999 | 999999
15 | 25.9808 | 0 | 0 | 0 | 43 | 1e+21 | 1e+21 | 36 | 1 | Zero | Zero | 240 | No | 999999 | 999999
-15 | 25.9808 | 0 | 0 | 0 | 43 | 1e+21 | 1e+21 | 36 | 1 | Zero | Zero | 0 | No | 999999 | 999999
-30 | 3.6754e-15 | 0 | 0 | 0 | 43 | 1e+21 | 1e+21 | 36 | 1 | Zero | Zero | 0 | No | 999999 | 999999
-15 | -25.9808 | 0 | 0 | 0 | 43 | 1e+21 | 1e+21 | 36 | 1 | Zero | Zero | 0 | No | 999999 | 999999
15 | -25.9808 | 0 | 0 | 0 | 43 | 1e+21 | 1e+21 | 36 | 1 | Zero | Zero | 120 | No | 999999 | 999999

## LinesBC_Sheet3
EndAX | EndAY | EndAZ | EndBX | EndBY | EndBZ | EndAxBendingStiffness | EndAyBendingStiffness | Length | TargetSegmentLength | AppliedForceX | AppliedForceY | LayAzimuth | IncludeSeabedFrictionInStatics | InitialZ | Mass
0 | 0 | 0 | 0 | 0 | 135.6 | 0 | 0 | 185.6 | 1 | BoxX | BoxY | 180 | No | 185.6 | 800
30 | 0 | 0 | 0 | 0 | 43 | 1e+21 | 1e+21 | 39 | 1 | Zero | Zero | 180 | No | 999999 | 999999
15 | 25.9808 | 0 | 0 | 0 | 43 | 1e+21 | 1e+21 | 39 | 1 | Zero | Zero | 240 | No | 999999 | 999999
-15 | 25.9808 | 0 | 0 | 0 | 43 | 1e+21 | 1e+21 | 39 | 1 | Zero | Zero | 0 | No | 999999 | 999999
-30 | 3.6754e-15 | 0 | 0 | 0 | 43 | 1e+21 | 1e+21 | 39 | 1 | Zero | Zero | 0 | No | 999999 | 999999
-15 | -25.9808 | 0 | 0 | 0 | 43 | 1e+21 | 1e+21 | 39 | 1 | Zero | Zero | 0 | No | 999999 | 999999
15 | -25.9808 | 0 | 0 | 0 | 43 | 1e+21 | 1e+21 | 39 | 1 | Zero | Zero | 120 | No | 999999 | 999999

## LinesBC_Sheet4
EndAX | EndAY | EndAZ | EndBX | EndBY | EndBZ | EndAxBendingStiffness | EndAyBendingStiffness | Length | TargetSegmentLength | AppliedForceX | AppliedForceY | LayAzimuth | IncludeSeabedFrictionInStatics | InitialZ | Mass
0 | 0 | 0 | 0 | 0 | 135.6 | 0 | 0 | 185.6 | 1 | BoxX | BoxY | 180 | No | 185.6 | 800
30 | 0 | 0 | 0 | 0 | 43 | 1e+21 | 1e+21 | 42 | 1 | Zero | Zero | 180 | No | 999999 | 999999
15 | 25.9808 | 0 | 0 | 0 | 43 | 1e+21 | 1e+21 | 42 | 1 | Zero | Zero | 240 | No | 999999 | 999999
-15 | 25.9808 | 0 | 0 | 0 | 43 | 1e+21 | 1e+21 | 42 | 1 | Zero | Zero | 0 | No | 999999 | 999999
-30 | 3.6754e-15 | 0 | 0 | 0 | 43 | 1e+21 | 1e+21 | 42 | 1 | Zero | Zero | 0 | No | 999999 | 999999
-15 | -25.9808 | 0 | 0 | 0 | 43 | 1e+21 | 1e+21 | 42 | 1 | Zero | Zero | 0 | No | 999999 | 999999
15 | -25.9808 | 0 | 0 | 0 | 43 | 1e+21 | 1e+21 | 42 | 1 | Zero | Zero | 120 | No | 999999 | 999999

## LinesBC_Sheet5
EndAX | EndAY | EndAZ | EndBX | EndBY | EndBZ | EndAxBendingStiffness | EndAyBendingStiffness | Length | TargetSegmentLength | AppliedForceX | AppliedForceY | LayAzimuth | IncludeSeabedFrictionInStatics | InitialZ | Mass
0 | 0 | 0 | 0 | 0 | 135.6 | 0 | 0 | 185.6 | 1 | BoxX | BoxY | 180 | No | 185.6 | 800
30 | 0 | 0 | 0 | 0 | 43 | 1e+21 | 1e+21 | 45 | 1 | Zero | Zero | 180 | No | 999999 | 999999
15 | 25.9808 | 0 | 0 | 0 | 43 | 1e+21 | 1e+21 | 45 | 1 | Zero | Zero | 240 | No | 999999 | 999999
-15 | 25.9808 | 0 | 0 | 0 | 43 | 1e+21 | 1e+21 | 45 | 1 | Zero | Zero | 0 | No | 999999 | 999999
-30 | 3.6754e-15 | 0 | 0 | 0 | 43 | 1e+21 | 1e+21 | 45 | 1 | Zero | Zero | 0 | No | 999999 | 999999
-15 | -25.9808 | 0 | 0 | 0 | 43 | 1e+21 | 1e+21 | 45 | 1 | Zero | Zero | 0 | No | 999999 | 999999
15 | -25.9808 | 0 | 0 | 0 | 43 | 1e+21 | 1e+21 | 45 | 1 | Zero | Zero | 120 | No | 999999 | 999999

## LinesBC_Sheet6
EndAX | EndAY | EndAZ | EndBX | EndBY | EndBZ | EndAxBendingStiffness | EndAyBendingStiffness | Length | TargetSegmentLength | AppliedForceX | AppliedForceY | LayAzimuth | IncludeSeabedFrictionInStatics | InitialZ | Mass
0 | 0 | 0 | 0 | 0 | 135.6 | 0 | 0 | 185.6 | 1 | BoxX | BoxY | 180 | No | 185.6 | 800
30 | 0 | 0 | 0 | 0 | 43 | 1e+21 | 1e+21 | 48 | 1 | Zero | Zero | 180 | No | 999999 | 999999
15 | 25.9808 | 0 | 0 | 0 | 43 | 1e+21 | 1e+21 | 48 | 1 | Zero | Zero | 240 | No | 999999 | 999999
-15 | 25.9808 | 0 | 0 | 0 | 43 | 1e+21 | 1e+21 | 48 | 1 | Zero | Zero | 0 | No | 999999 | 999999
-30 | 3.6754e-15 | 0 | 0 | 0 | 43 | 1e+21 | 1e+21 | 48 | 1 | Zero | Zero | 0 | No | 999999 | 999999
-15 | -25.9808 | 0 | 0 | 0 | 43 | 1e+21 | 1e+21 | 48 | 1 | Zero | Zero | 0 | No | 999999 | 999999
15 | -25.9808 | 0 | 0 | 0 | 43 | 1e+21 | 1e+21 | 48 | 1 | Zero | Zero | 120 | No | 999999 | 999999

## LinesBC_Sheet7
EndAX | EndAY | EndAZ | EndBX | EndBY | EndBZ | EndAxBendingStiffness | EndAyBendingStiffness | Length | TargetSegmentLength | AppliedForceX | AppliedForceY | LayAzimuth | IncludeSeabedFrictionInStatics | InitialZ | Mass
0 | 0 | 0 | 0 | 0 | 135.6 | 0 | 0 | 185.6 | 1 | BoxX | BoxY | 180 | No | 185.6 | 800
30 | 0 | 0 | 0 | 0 | 43 | 1e+21 | 1e+21 | 51 | 1 | Zero | Zero | 180 | No | 999999 | 999999
15 | 25.9808 | 0 | 0 | 0 | 43 | 1e+21 | 1e+21 | 51 | 1 | Zero | Zero | 240 | No | 999999 | 999999
-15 | 25.9808 | 0 | 0 | 0 | 43 | 1e+21 | 1e+21 | 51 | 1 | Zero | Zero | 0 | No | 999999 | 999999
-30 | 3.6754e-15 | 0 | 0 | 0 | 43 | 1e+21 | 1e+21 | 51 | 1 | Zero | Zero | 0 | No | 999999 | 999999
-15 | -25.9808 | 0 | 0 | 0 | 43 | 1e+21 | 1e+21 | 51 | 1 | Zero | Zero | 0 | No | 999999 | 999999
15 | -25.9808 | 0 | 0 | 0 | 43 | 1e+21 | 1e+21 | 51 | 1 | Zero | Zero | 120 | No | 999999 | 999999

## LinesBC_Sheet8
EndAX | EndAY | EndAZ | EndBX | EndBY | EndBZ | EndAxBendingStiffness | EndAyBendingStiffness | Length | TargetSegmentLength | AppliedForceX | AppliedForceY | LayAzimuth | IncludeSeabedFrictionInStatics | InitialZ | Mass
0 | 0 | 0 | 0 | 0 | 135.6 | 0 | 0 | 185.6 | 1 | BoxX | BoxY | 180 | No | 185.6 | 800
30 | 0 | 0 | 0 | 0 | 43 | 1e+21 | 1e+21 | 51.75 | 1 | Zero | Zero | 180 | No | 999999 | 999999
15 | 25.9808 | 0 | 0 | 0 | 43 | 1e+21 | 1e+21 | 51.75 | 1 | Zero | Zero | 240 | No | 999999 | 999999
-15 | 25.9808 | 0 | 0 | 0 | 43 | 1e+21 | 1e+21 | 51.75 | 1 | Zero | Zero | 0 | No | 999999 | 999999
-30 | 3.6754e-15 | 0 | 0 | 0 | 43 | 1e+21 | 1e+21 | 51.75 | 1 | Zero | Zero | 0 | No | 999999 | 999999
-15 | -25.9808 | 0 | 0 | 0 | 43 | 1e+21 | 1e+21 | 51.75 | 1 | Zero | Zero | 0 | No | 999999 | 999999
15 | -25.9808 | 0 | 0 | 0 | 43 | 1e+21 | 1e+21 | 51.75 | 1 | Zero | Zero | 120 | No | 999999 | 999999

## LinesBC_Sheet9
EndAX | EndAY | EndAZ | EndBX | EndBY | EndBZ | EndAxBendingStiffness | EndAyBendingStiffness | Length | TargetSegmentLength | AppliedForceX | AppliedForceY | LayAzimuth | IncludeSeabedFrictionInStatics | InitialZ | Mass
0 | 0 | 0 | 0 | 0 | 135.6 | 0 | 0 | 185.6 | 1 | BoxX | BoxY | 180 | No | 185.6 | 800
30 | 0 | 0 | 0 | 0 | 43 | 1e+21 | 1e+21 | 51.93 | 1 | Zero | Zero | 180 | No | 999999 | 999999
15 | 25.9808 | 0 | 0 | 0 | 43 | 1e+21 | 1e+21 | 51.93 | 1 | Zero | Zero | 240 | No | 999999 | 999999
-15 | 25.9808 | 0 | 0 | 0 | 43 | 1e+21 | 1e+21 | 51.93 | 1 | Zero | Zero | 0 | No | 999999 | 999999
-30 | 3.6754e-15 | 0 | 0 | 0 | 43 | 1e+21 | 1e+21 | 51.93 | 1 | Zero | Zero | 0 | No | 999999 | 999999
-15 | -25.9808 | 0 | 0 | 0 | 43 | 1e+21 | 1e+21 | 51.93 | 1 | Zero | Zero | 0 | No | 999999 | 999999
15 | -25.9808 | 0 | 0 | 0 | 43 | 1e+21 | 1e+21 | 51.93 | 1 | Zero | Zero | 120 | No | 999999 | 999999

## LinesBC_Sheet10
EndAX | EndAY | EndAZ | EndBX | EndBY | EndBZ | EndAxBendingStiffness | EndAyBendingStiffness | Length | TargetSegmentLength | AppliedForceX | AppliedForceY | LayAzimuth | IncludeSeabedFrictionInStatics | InitialZ | Mass
0 | 0 | 0 | 0 | 0 | 135.6 | 0 | 0 | 185.6 | 1 | BoxX | BoxY | 180 | No | 185.6 | 800
30 | 0 | 0 | 0 | 0 | 43 | 1e+21 | 1e+21 | 52.2 | 1 | Zero | Zero | 180 | No | 999999 | 999999
15 | 25.9808 | 0 | 0 | 0 | 43 | 1e+21 | 1e+21 | 52.2 | 1 | Zero | Zero | 240 | No | 999999 | 999999
-15 | 25.9808 | 0 | 0 | 0 | 43 | 1e+21 | 1e+21 | 52.2 | 1 | Zero | Zero | 0 | No | 999999 | 999999
-30 | 3.6754e-15 | 0 | 0 | 0 | 43 | 1e+21 | 1e+21 | 52.2 | 1 | Zero | Zero | 0 | No | 999999 | 999999
-15 | -25.9808 | 0 | 0 | 0 | 43 | 1e+21 | 1e+21 | 52.2 | 1 | Zero | Zero | 0 | No | 999999 | 999999
15 | -25.9808 | 0 | 0 | 0 | 43 | 1e+21 | 1e+21 | 52.2 | 1 | Zero | Zero | 120 | No | 999999 | 999999

## LinesBC_Sheet11
EndAX | EndAY | EndAZ | EndBX | EndBY | EndBZ | EndAxBendingStiffness | EndAyBendingStiffness | Length | TargetSegmentLength | AppliedForceX | AppliedForceY | LayAzimuth | IncludeSeabedFrictionInStatics | InitialZ | Mass
0 | 0 | 0 | 0 | 0 | 135.6 | 0 | 0 | 185.6 | 1 | BoxX | BoxY | 180 | No | 185.6 | 800
30 | 0 | 0 | 0 | 0 | 43 | 1e+21 | 1e+21 | 52.35 | 1 | Zero | Zero | 180 | No | 999999 | 999999
15 | 25.9808 | 0 | 0 | 0 | 43 | 1e+21 | 1e+21 | 52.35 | 1 | Zero | Zero | 240 | No | 999999 | 999999
-15 | 25.9808 | 0 | 0 | 0 | 43 | 1e+21 | 1e+21 | 52.35 | 1 | Zero | Zero | 0 | No | 999999 | 999999
-30 | 3.6754e-15 | 0 | 0 | 0 | 43 | 1e+21 | 1e+21 | 52.35 | 1 | Zero | Zero | 0 | No | 999999 | 999999
-15 | -25.9808 | 0 | 0 | 0 | 43 | 1e+21 | 1e+21 | 52.35 | 1 | Zero | Zero | 0 | No | 999999 | 999999
15 | -25.9808 | 0 | 0 | 0 | 43 | 1e+21 | 1e+21 | 52.35 | 1 | Zero | Zero | 120 | No | 999999 | 999999

## LinesBC_Sheet12
EndAX | EndAY | EndAZ | EndBX | EndBY | EndBZ | EndAxBendingStiffness | EndAyBendingStiffness | Length | TargetSegmentLength | AppliedForceX | AppliedForceY | LayAzimuth | IncludeSeabedFrictionInStatics | InitialZ | Mass
0 | 0 | 0 | 0 | 0 | 135.6 | 0 | 0 | 185.6 | 1 | BoxX | BoxY | 180 | No | 185.6 | 800
30 | 0 | 0 | 0 | 0 | 43 | 1e+21 | 1e+21 | 54.6 | 1 | Zero | Zero | 180 | No | 999999 | 999999
15 | 25.9808 | 0 | 0 | 0 | 43 | 1e+21 | 1e+21 | 54.6 | 1 | Zero | Zero | 240 | No | 999999 | 999999
-15 | 25.9808 | 0 | 0 | 0 | 43 | 1e+21 | 1e+21 | 54.6 | 1 | Zero | Zero | 0 | No | 999999 | 999999
-30 | 3.6754e-15 | 0 | 0 | 0 | 43 | 1e+21 | 1e+21 | 54.6 | 1 | Zero | Zero | 0 | No | 999999 | 999999
-15 | -25.9808 | 0 | 0 | 0 | 43 | 1e+21 | 1e+21 | 54.6 | 1 | Zero | Zero | 0 | No | 999999 | 999999
15 | -25.9808 | 0 | 0 | 0 | 43 | 1e+21 | 1e+21 | 54.6 | 1 | Zero | Zero | 120 | No | 999999 | 999999

## LinesBC_Sheet13
EndAX | EndAY | EndAZ | EndBX | EndBY | EndBZ | EndAxBendingStiffness | EndAyBendingStiffness | Length | TargetSegmentLength | AppliedForceX | AppliedForceY | LayAzimuth | IncludeSeabedFrictionInStatics | InitialZ | Mass
0 | 0 | 0 | 0 | 0 | 135.6 | 0 | 0 | 185.6 | 1 | BoxX | BoxY | 180 | No | 185.6 | 800
30 | 0 | 0 | 0 | 0 | 43 | 1e+21 | 1e+21 | 55.5 | 1 | Zero | Zero | 180 | No | 999999 | 999999
15 | 25.9808 | 0 | 0 | 0 | 43 | 1e+21 | 1e+21 | 55.5 | 1 | Zero | Zero | 240 | No | 999999 | 999999
-15 | 25.9808 | 0 | 0 | 0 | 43 | 1e+21 | 1e+21 | 55.5 | 1 | Zero | Zero | 0 | No | 999999 | 999999
-30 | 3.6754e-15 | 0 | 0 | 0 | 43 | 1e+21 | 1e+21 | 55.5 | 1 | Zero | Zero | 0 | No | 999999 | 999999
-15 | -25.9808 | 0 | 0 | 0 | 43 | 1e+21 | 1e+21 | 55.5 | 1 | Zero | Zero | 0 | No | 999999 | 999999
15 | -25.9808 | 0 | 0 | 0 | 43 | 1e+21 | 1e+21 | 55.5 | 1 | Zero | Zero | 120 | No | 999999 | 999999

## LinesBC_Sheet14
EndAX | EndAY | EndAZ | EndBX | EndBY | EndBZ | EndAxBendingStiffness | EndAyBendingStiffness | Length | TargetSegmentLength | AppliedForceX | AppliedForceY | LayAzimuth | IncludeSeabedFrictionInStatics | InitialZ | Mass
0 | 0 | 0 | 0 | 0 | 135.6 | 0 | 0 | 185.6 | 1 | BoxX | BoxY | 180 | No | 185.6 | 800
30 | 0 | 0 | 0 | 0 | 43 | 1e+21 | 1e+21 | 55.5 | 1 | Zero | Zero | 180 | No | 999999 | 999999
15 | 25.9808 | 0 | 0 | 0 | 43 | 1e+21 | 1e+21 | 55.5 | 1 | Zero | Zero | 240 | No | 999999 | 999999
-15 | 25.9808 | 0 | 0 | 0 | 43 | 1e+21 | 1e+21 | 55.5 | 1 | Zero | Zero | 0 | No | 999999 | 999999
-30 | 3.6754e-15 | 0 | 0 | 0 | 43 | 1e+21 | 1e+21 | 55.5 | 1 | Zero | Zero | 0 | No | 999999 | 999999
-15 | -25.9808 | 0 | 0 | 0 | 43 | 1e+21 | 1e+21 | 55.5 | 1 | Zero | Zero | 0 | No | 999999 | 999999
15 | -25.9808 | 0 | 0 | 0 | 43 | 1e+21 | 1e+21 | 55.5 | 1 | Zero | Zero | 120 | No | 999999 | 999999